## 12V_BUCK_BOOST
Reference | Mitt schema | Part Description | Manufacturer / Part #
REQUIRED CIRCUIT COMPONENTS:
C1 | C1 | CAP CER 47PF 50V C0G 5% 0402 | TDK, C1005C0G1H470J
C2,C3 | C9,C10 | CAP CER 0.10UF 16V X7R ±20% 0402 | TDK, C1005X7R1C104M
C4 | C6 | CAP CER 10PF 50V C0G ±0.5pF 0402 | TDK, C1005C0G1H100D
C6 | C5 | CAP CER 680PF 50V C0G 0402 | MURATA, GRM1555C1H681JA01D
C9,C7 | C17,C3 | CAP CERAMIC 47UF 16V X5R ±10% 1210 | MURATA, GRM32ER61C476KE15L
C8,C10,C11 | C4,C8,C2 | CAP CER 1.0UF 16V X7R 10% 0603 | TDK, C1608X7R1C105K
C12,C13 | C7 | CAP CER 100pF 50V C0G 5% 0402 | TDK, C1005C0G1H101J
D1 |  | DIODE SCHOTTKY 20V 500MA SOD123 | DIODES INC. B0520LW-7-F
L1 | L1 | INDUCTOR, 4.7uH | WURTH, 744311470
R1 | R6 | RES 845K OHM 1/16W 1% 0402 SMD | PANASONIC, ERJ-2RKF8453X
R2,R5,R10 | R14,R16 | RES 1.00M OHM 1/16W 1% 0402 SMD | PANASONIC, ERJ-2RKF1004X
R3 | R7 | RES 33.0K OHM 1/10W 1% 0402 SMD | PANASONIC, ERJ-2RKF3302X
R4,R11 | R4,R15 | RES 10.0K OHM 1/16W 1% 0402 SMD | PANASONIC, ERJ-2RKF1002X
R7 | R5 | RES 158K OHM 1/16W 1% 0402 SMD | PANASONIC, ERJ-2RKF1583X
R8 |  | RES 133K OHM 1/10W 1% 0402 SMD | PANASONIC, ERJ-2RKF1333X
R9 | R8 | RES 42.2K OHM 1/10W 1% 0402 SMD | PANASONIC, ERJ-2RKF4222X
U1 | IC1 | 15V, 2.5A SYNCHRONOUS BUCK-BOOST DC / DC CONVERTER | LINEAR TECH;, LTC3112EDHD
ADDITIONAL DEMO BOARD CIRCUIT COMPONENTS:
C5 (OPT) | C22 | CAP, CAP TANT LOW ESR 47UF 35V 20% SMD | AVX, TPS476K035#0200
C14 (OPT) | C21 | CAP CERAMIC 47UF 16V X5R ±10% 1210 | MURATA, GRM32ER61C476KE15L
R6 (OPT) |  | RESISTOR, 0402
HARDWARE-FOR DEMO BOARD ONLY:
E1-E5 |  | TURRET, 0.09 DIA | MILL-MAX, 2501-2-00-80-00-00-07-0
JP1.JP2 |  | JMP, 3PIN 1 ROW .079CC | SAMTEC, TMM-103-02-L-S
XJP1,XJP2 |  | SHUNT, .079" CENTER | SAMTEC, 2SN-BK-G
STAND OFF |  | STAND-OFF, NYLON 0.375" TALL | KEYSTONE, 8832 (SNAP ON)

## 3V3_BUCK
Item | Qty | Reference | Mitt schema | Part Description | Manufacturer / Part Number
REQUIRED CIRCUIT COMPONNENTS
1 | 1 | C2 | C16,C20 | CAP., X7R, 1uF, 50V, 10% 0805 | MURATA, GRM21BR71H105KA12L
2 | 1 | C4 | C14 | CAP., X7R, 0.22uF, 16V, 10%, 0603 | MURATA, GRM188R71C224KA01D
3 | 1 | C5 | C12 | CAP., C0G, 10pF, 25V, 5%, 0603 | AVX, 06033A100JAT2A
4 | 1 | C6 | C11 | CAP., X7R, 10uF, 10V, 10%, 0805 | MURATA, GRM21BR71A106KE51K
5 | 1 | C7 | C13 | CAP., X7R, 1.0uF, 25V, 10%, 0603 | MURATA, GRM188R71E105KA12D
6 | 1 | C8 | C15 | CAP., X7R, 0.01uF, 16V, 10%, 0603 | MURATA, GRM188R71C103KA01D
7 | 1 | L1 | L2 | IND., 4.7µH | WURTH ELECTRONICS, 74438336047
8 | 1 | R2 | R13 | RES., CHIP, 18.2K, 1/10W, 1%, 0603 | VISHAY, CRCW060318K2FKEA
9 | 1 | R3 | R11 | RES., CHIP, 49.9K, 1/10W, 1%, 0603 | VISHAY, CRCW060349K9FKEA
10 | 2 | R1,R4 | R2,R10 | RES., CHIP, 1MEG, 1/10W, 1%, 0603 | VISHAY, CRCW06031M00FKEA
11 | 1 | R5 | R12 | RES., CHIP, 187K, 1/10W, 1%, 0603 | VISHAY, CRCW0603187KFKEA
12 | 1 | U1 | U1 | IC, REGULATOR, MSE10 | LINEAR TECH., LT8606EMSE#PBF
ADDITIONAL DEMO BOARD CIRCUIT COMPONENTS
1 | 1 | C1 |  | CAP., ALUM 22uF 63V | SUN ELECT, 63CE22BS
2 | 3 | C3,C10,C11 |  | CAP., X7R, 1uF, 50V, 10% 0805 | MURATA, GRM21BR71H105KA12L
3 | 1 | C9 | C19 | CAP., X7R, 4.7uF, 16V, 10%, 0805 | MURATA, GRM21BR71C475K73L
4 | 2 | C12,C13 |  | CAP., X7R, 0.1uF, 50V, 10%, 0603 | MURATA, GRM188R71H104KA93D
5 | 1 | FB1 |  | FERRITE BEAD 0805 | TDK, MPZ2012S331AT000
6 | 1 | L2 |  | RES., CHIP, 0Ω, 3/4W, 2010 | VISHAY, CRCW20100000Z0EF
7 | 0 | R6 (OPT.) | R1 | RES., 0603
HARDWARE: FOR DEMO BOARD ONLY
1 | 9 | E1 - E9 |  | TESTPOINT, TURRET, 0.094" | MILL-MAX, 2501-2-00-80-00-00-07-0
2 | 1 | E10 (OPT.) |  | TESTPOINT, TURRET, 0.094"
3 | 1 | JP1 |  | DOUBLE ROW HEADER 2 x 4 0.079" | WURTH ELECTRONICS, 62000821121
4 | 1 | XJP1 |  | SHUNT, 0.079" CENTER | WURTH ELECTRONICS, 60800213421
5 | 4 | MH1-MH4 |  | STAND-OFF, NYLON 0.50" TALL | WURTH ELECTRONICS, 702935000